## ЛСР по форме №4
СОГЛАСОВАНО: | [7 empty] | УТВЕРЖДАЮ:
______________ | [7 empty] | ____________
" _____ " ________________ 2020 г. | [7 empty] | "_____ " ______________2020 г.
Свердловская область, г.Екатеринбург, ул.Серова, д.39, под.1
(наименование стройки)
ЛОКАЛЬНЫЙ СМЕТНЫЙ РАСЧЕТ № 07-02-01
(локальная смета)
на | пусконаладочные работы, ул.Серова, д.39, подъезд №1 г/п 400 кг
(наименование работ и затрат, наименование объекта)
Основание: 2020-25-ПСД-Л-АПС-20-46-1-П
| Сметная стоимость прочих _______________________________________________________________________________________________ |  | ___________________________421,448 |  | тыс. руб.
| Средства на оплату труда _______________________________________________________________________________________________ |  | ___________________________11,424 |  | тыс. руб.
| Сметная трудоемкость _______________________________________________________________________________________________ |  | _______________________________________________________________________________________________615,96 |  | чел.час
Составлен(а) в текущих (прогнозных) ценах по состоянию на 2020 год
№ пп | Шифр и номер позиции норматива | Наименование работ и затрат, единица измерения | Количество | Стоимость единицы, руб. |  | Общая стоимость, руб. |  |  | Затраты труда рабочих, чел.-ч, не занятых обслуживанием машин
|  |  |  | всего | эксплуата- ции машин | Всего | оплаты труда | эксплуата- ция машин
|  |  |  | оплаты труда | в т.ч. оплаты труда |  |  | в т.ч. оплаты труда | на единицу | всего
1 | 2 | 3 | 4 | 5 | 6 | 7 | 8 | 9 | 10 | 11
Раздел 1. ПНР
1 | ТЕРп01-14-025-01 Приказ Минстроя России от 13.03.15 №171/пр | Лифт пассажирский для жилых домов на 10 остановок, грузоподъемность до 630 кг, скорость движения кабины: 1 м/с, с микропроцессорными устройствами (10 остановок) (1 лифт) ИНДЕКС К ПОЗИЦИИ(справочно): 1 Пусконаладочные работы СМР=14,702 | 1 | 9784,62 9784,62 |  | 9785 | 9785 |  | 528.47 | 528.47
2 | ТЕРп01-14-025-04 Приказ Минстроя России от 13.03.15 №171/пр | При изменении количества остановок уменьшать или добавлять: к расценке 01-14-025-01 (+ 6 остановок) (1 остановка) ИНДЕКС К ПОЗИЦИИ(справочно): 1 Пусконаладочные работы СМР=14,702 | 6 | 192 192 |  | 1152 | 1152 |  | 10.37 | 62.22
3 | ТЕРп01-14-041-01 Приказ Минстроя России от 13.03.15 №171/пр | Преобразователь частотный скорости лифта грузоподъемностью до 1000 кг со скоростью движения кабины до 1,6 м/с, напряжение до 1 кВ (0,10 коэффициент - расчетный) (1 преобразователь) (расчетный коэф. ПЗ=0,1 (ОЗП=0,1; ЭМ=0,1 к расх.; ЗПМ=0,1; МАТ=0,1 к расх.; ТЗ=0,1; ТЗМ=0,1)) ИНДЕКС К ПОЗИЦИИ(справочно): 1 Пусконаладочные работы СМР=14,702 | 1 | 486,71 486,71 |  | 487 | 487 |  | 25.272 | 25.27
Итого прямые затраты по смете в базисных ценах | [5 empty] | 11424 | 11424 |  |  | 615.96
Накладные расходы | [5 empty] | 7426
Сметная прибыль | [5 empty] | 4570
Итоги по смете:
Пусконаладочные работы: 'вхолостую' - 80%, 'под нагрузкой' - 20% | [5 empty] | 23420 |  |  |  | 615.96
Итого | [5 empty] | 23420 |  |  |  | 615.96
Всего с учетом "Пусконаладочные работы СМР=14,702" | [5 empty] | 344321 |  |  |  | 615.96
Справочно, в базисных ценах:
ФОТ | [5 empty] | 11424
Накладные расходы | [5 empty] | 7426
Сметная прибыль | [5 empty] | 4570
непредвиденные расходы 2% от 344321 | [5 empty] | 6886
Итого с непредвиденными | [5 empty] | 351207
НДС 20% от 351207 | [5 empty] | 70241.4
ВСЕГО по смете | [5 empty] | 421448.4 |  |  |  | 615.96
Составил: ___________________________Инженер-сметчик Костина С.А.
(должность, подпись, расшифровка)
Проверил: ___________________________ГИП Ставицкая О.А.
(должность, подпись, расшифровка)